## Лист1
|  | День | Q, м³/с | H, м.абс | H, см | t ср. | dh |  | Q | H
2008 | Март | 31 | 13.4 | 125.59 | 265 | -0.4 | 67 | Макс | 640 | 439
| Апрель | 1 | 14.3 | 125.61 | 267 | 3.6 | 69 | Мин | 5.87 | 0
|  | 2 | 15 | 125.62 | 268 | 5.8 | 70
|  | 3 | 15.7 | 125.63 | 269 | 6.1 | 71
|  | 4 | 16.7 | 125.63 | 269 | -0.5 | 71
|  | 5 | 18 | 125.64 | 270 | -5.2 | 72
|  | 6 | 19.6 | 125.66 | 272 | 0.3 | 74
|  | 7 | 22.3 | 125.68 | 274 | 6.7 | 76
|  | 8 | 26.3 | 125.7 | 276 | 2.5 | 78
|  | 9 | 29.9 | 125.72 | 278 | 8.1 | 80
|  | 10 | 36.6 | 125.8 | 286 | 9 | 88
|  | 11 | 47.9 | 125.92 | 298 | 11.5 | 100
|  | 12 | 58.8 | 126.05 | 311 | 12 | 113
|  | 13 | 82.2 | 126.31 | 337 | -3.7 | 139
|  | 14 | 129 | 126.81 | 387 | -5.7 | 189
|  | 15 | 195 | 127.24 | 430 | -4.7 | 232
|  | 16 | 238 | 127.48 | 454 | -1.4 | 256
|  | 17 | 264 | 127.63 | 469 | 4.5 | 271
|  | 18 | 307 | 127.88 | 494 | 6.8 | 296
|  | 19 | 332 | 128.03 | 509 | 7.9 | 311
|  | 20 | 346 | 128.11 | 517 | 4.8 | 319
|  | 21 | 351 | 128.14 | 520 | 2.3 | 322
|  | 22 | 348 | 128.12 | 518 | 9.2 | 320
|  | 23 | 343 | 128.09 | 515 | 2.3 | 317
|  | 24 | 337 | 128.06 | 512 | 1.1 | 314
|  | 25 | 336 | 128.05 | 511 | 1.8 | 313
|  | 26 | 341 | 128.08 | 514 | -0.4 | 316
|  | 27 | 341 | 128.08 | 514 | -1.2 | 316
|  | 28 | 337 | 128.06 | 512 | 0.8 | 314
|  | 29 | 327 | 128 | 506 | -0.2 | 308
|  | 30 | 307 | 127.88 | 494 | 1.5 | 296
| Май | 1 | 276 | 127.7 | 476 | 2.1 | 278
|  | 2 | 234 | 127.44 | 450 | 2.6 | 252
|  | 3 | 182 | 127.09 | 415 | 4.8 | 217
|  | 4 | 148 | 126.77 | 383 | 9.2 | 185
|  | 5 | 129 | 126.57 | 363 | 11.6 | 165
|  | 6 | 122 | 126.49 | 355 | 14.9 | 157
|  | 7 | 122 | 126.49 | 355 | 7.2 | 157
|  | 8 | 126 | 126.54 | 360 | 1.9 | 162
|  | 9 | 133 | 126.62 | 368 | 4.8 | 170
|  | 10 | 138 | 126.67 | 373 | 7.4 | 175
|  | 11 | 141 | 126.7 | 376 | 11.2 | 178
|  | 12 | 138 | 126.67 | 373 | 13.5 | 175
|  | 13 | 126 | 126.54 | 360 | 18.5 | 162
|  | 14 | 111 | 126.35 | 341 | 18.3 | 143
|  | 15 | 94.8 | 126.15 | 321 | 11.9 | 123
|  | 16 | 82 | 125.99 | 305 | 3 | 107
|  | 17 | 74.5 | 125.89 | 295 | 6.9 | 97
|  | 18 | 71 | 125.84 | 290 | 10 | 92
|  | 19 | 71 | 125.84 | 290 | 11.9 | 92
|  | 20 | 75.9 | 125.91 | 297 | 13 | 99
|  | 21 | 86 | 126.04 | 310 | 12.5 | 112
|  | 22 | 97.2 | 126.18 | 324 | 7.3 | 126
|  | 23 | 108 | 126.31 | 337 | 1.8 | 139
|  | 24 | 112 | 126.37 | 343 | 5.2 | 145
|  | 25 | 112 | 126.36 | 342 | 6.9 | 144
|  | 26 | 105 | 126.28 | 334 | 7.6 | 136
|  | 27 | 93.2 | 126.13 | 319 | 9.9 | 121
|  | 28 | 76.6 | 125.92 | 298 | 12.6 | 100
|  | 29 | 64 | 125.74 | 280 | 9.3 | 82
|  | 30 | 55.7 | 125.62 | 268 | 7.7 | 70
|  | 31 | 51.2 | 125.55 | 261 | 8.7 | 63
| Июнь | 1 | 49.9 | 125.53 | 259 | 7.9 | 61
|  | 2 | 50.5 | 125.54 | 260 | 11.2 | 62
|  | 3 | 55.7 | 125.62 | 268 | 11.7 | 70
|  | 4 | 66.1 | 125.77 | 283 | 10.4 | 85
|  | 5 | 75.9 | 125.91 | 297 | 10.9 | 99
|  | 6 | 78.8 | 125.95 | 301 | 5.8 | 103
|  | 7 | 73.1 | 125.87 | 293 | 3 | 95
|  | 8 | 65.4 | 125.76 | 282 | 3 | 84
2009 | Апрель | 1 | 14.3 | 125.61 | 267 | 2.9 | 69
|  | 2 | 15.2 | 125.63 | 269 | 0.7 | 71
|  | 3 | 16.2 | 125.65 | 271 | -0.2 | 73
|  | 4 | 16.4 | 125.66 | 272 | -5.9 | 74
|  | 5 | 17.1 | 125.67 | 273 | -8.2 | 75
|  | 6 | 17.5 | 125.69 | 275 | -6.9 | 77
|  | 7 | 18.4 | 125.7 | 276 | -6.1 | 78
|  | 8 | 19 | 125.7 | 276 | -7.6 | 78
|  | 9 | 19.6 | 125.7 | 276 | -6 | 78
|  | 10 | 19.6 | 125.7 | 276 | -4.4 | 78
|  | 11 | 20.4 | 125.71 | 277 | -1.9 | 79
|  | 12 | 21.3 | 125.72 | 278 | 1.6 | 80
|  | 13 | 21.3 | 125.72 | 278 | 4.6 | 80
|  | 14 | 21.7 | 125.71 | 277 | 5.9 | 79
|  | 15 | 22.3 | 125.71 | 277 | 7.3 | 79
|  | 16 | 23.4 | 125.73 | 279 | 1.2 | 81
|  | 17 | 23.7 | 125.74 | 280 | -2.4 | 82
|  | 18 | 25.1 | 125.77 | 283 | -0.4 | 85
|  | 19 | 26.9 | 125.81 | 287 | 1.9 | 89
|  | 20 | 28.7 | 125.85 | 291 | -0.6 | 93
|  | 21 | 30 | 125.87 | 293 | -2.8 | 95
|  | 22 | 32.2 | 125.92 | 298 | -2.8 | 100
|  | 23 | 34.2 | 125.96 | 302 | -1.9 | 104
|  | 24 | 35.7 | 125.98 | 304 | -0.5 | 106
|  | 25 | 36.5 | 125.98 | 304 | -2.8 | 106
|  | 26 | 37.4 | 125.98 | 304 | 0.3 | 106
|  | 27 | 39 | 125.98 | 304 | 6.1 | 106
|  | 28 | 40.2 | 125.99 | 305 | 5.7 | 107
|  | 29 | 43 | 126.02 | 308 | 2.9 | 110
|  | 30 | 47.7 | 126.09 | 315 | 2.7 | 117
| Май | 1 | 58.3 | 126.29 | 335 | 1.3 | 137
|  | 2 | 73.7 | 126.55 | 361 | 0.8 | 163
|  | 3 | 93.6 | 126.85 | 391 | 0.2 | 193
|  | 4 | 125 | 127.22 | 428 | 0.4 | 230
|  | 5 | 158 | 127.54 | 460 | 3 | 262
|  | 6 | 206 | 127.8 | 486 | 13.1 | 288
|  | 7 | 260 | 128.01 | 507 | 16.6 | 309
|  | 8 | 324 | 128.13 | 519 | 15.3 | 321
|  | 9 | 321 | 128.11 | 517 | 13.9 | 319
|  | 10 | 351 | 128.27 | 533 | 10.5 | 335
|  | 11 | 405 | 128.54 | 560 | 14.2 | 362
|  | 12 | 476 | 128.86 | 592 | 17.4 | 394
|  | 13 | 542 | 129.08 | 614 | 19.3 | 416
|  | 14 | 578 | 129.2 | 626 | 20.6 | 428
|  | 15 | 584 | 129.22 | 628 | 15.7 | 430
|  | 16 | 572 | 129.18 | 624 | 7.7 | 426
|  | 17 | 545 | 129.09 | 615 | 3.1 | 417
|  | 18 | 503 | 128.95 | 601 | 10 | 403
|  | 19 | 458 | 128.79 | 585 | 6.9 | 387
|  | 20 | 419 | 128.61 | 567 | 0.5 | 369
|  | 21 | 381 | 128.42 | 548 | 2.2 | 350
|  | 22 | 341 | 128.22 | 528 | 6 | 330
|  | 23 | 292 | 127.92 | 498 | 11.1 | 300
|  | 24 | 239 | 127.53 | 459 | 8.2 | 261
|  | 25 | 184 | 127.11 | 417 | 14.8 | 219
|  | 26 | 138 | 126.67 | 373 | 15 | 175
|  | 27 | 111 | 126.35 | 341 | 12 | 143
|  | 28 | 95.6 | 126.16 | 322 | 16.2 | 124
|  | 29 | 87.6 | 126.06 | 312 | 21.3 | 114
|  | 30 | 81.2 | 125.98 | 304 | 14.2 | 106
|  | 31 | 75.2 | 125.9 | 296 | 9.6 | 98
| Июнь | 1 | 68.9 | 125.81 | 287 | 7.8 | 89
|  | 2 | 62.6 | 125.72 | 278 | 12.5 | 80
|  | 3 | 57 | 125.64 | 270 | 9.1 | 72
|  | 4 | 51.8 | 125.56 | 262 | 17.1 | 64
|  | 5 | 49.2 | 125.52 | 258 | 19.5 | 60
|  | 6 | 47.3 | 125.49 | 255 | 16.1 | 57
|  | 7 | 46 | 125.47 | 253 | 16.5 | 55
|  | 8 | 47.9 | 125.5 | 256 | 14.1 | 58
|  | 9 | 49.9 | 125.53 | 259 | 15 | 61
2010 | Апрель | 1 | 9.75 | 125.34 | 240 | 3 | 42
|  | 2 | 10.1 | 125.36 | 242 | 5.1 | 44
|  | 3 | 11.2 | 125.38 | 244 | 8.1 | 46
|  | 4 | 12 | 125.4 | 246 | 8.8 | 48
|  | 5 | 12.6 | 125.41 | 247 | 9.9 | 49
|  | 6 | 13.5 | 125.41 | 247 | 6.4 | 49
|  | 7 | 14.3 | 125.41 | 247 | 5.4 | 49
|  | 8 | 15.4 | 125.42 | 248 | 7.3 | 50
|  | 9 | 15.4 | 125.45 | 251 | 6.6 | 53
|  | 10 | 17.6 | 125.52 | 258 | 5.3 | 60
|  | 11 | 21.7 | 125.62 | 268 | 2.9 | 70
|  | 12 | 26.4 | 125.74 | 280 | -0.7 | 82
|  | 13 | 33.2 | 125.87 | 293 | -0.5 | 95
|  | 14 | 41.4 | 126.01 | 307 | 0.3 | 109
|  | 15 | 49.1 | 126.13 | 319 | 0.9 | 121
|  | 16 | 59.3 | 126.23 | 329 | 3 | 131
|  | 17 | 70.4 | 126.31 | 337 | 5.1 | 139
|  | 18 | 89.7 | 126.44 | 350 | 6.3 | 152
|  | 19 | 110 | 126.49 | 355 | 7.5 | 157
|  | 20 | 126 | 126.61 | 367 | 6.9 | 169
|  | 21 | 141 | 126.76 | 382 | 4.8 | 184
|  | 22 | 166 | 126.97 | 403 | 11.8 | 205
|  | 23 | 209 | 127.3 | 436 | 17.2 | 238
|  | 24 | 248 | 127.6 | 466 | 8.1 | 268
|  | 25 | 304 | 128 | 506 | 9 | 308
|  | 26 | 361 | 128.32 | 538 | 4 | 340
|  | 27 | 419 | 128.61 | 567 | 1.3 | 369
|  | 28 | 458 | 128.79 | 585 | 1.4 | 387
|  | 29 | 470 | 128.84 | 590 | 6 | 392
|  | 30 | 465 | 128.82 | 588 | 5.9 | 390
| Май | 1 | 437 | 128.7 | 576 | 10.3 | 378
|  | 2 | 403 | 128.53 | 559 | 11.6 | 361
|  | 3 | 367 | 128.35 | 541 | 13.6 | 343
|  | 4 | 324 | 128.13 | 519 | 13.9 | 321
|  | 5 | 280 | 127.84 | 490 | 15.3 | 292
|  | 6 | 231 | 127.47 | 453 | 18 | 255
|  | 7 | 182 | 127.09 | 415 | 7.5 | 217
|  | 8 | 154 | 126.86 | 392 | 6 | 194
|  | 9 | 138 | 126.7 | 376 | 13.1 | 178
|  | 10 | 130 | 126.61 | 367 | 17.2 | 169
|  | 11 | 119 | 126.48 | 354 | 21.4 | 156
|  | 12 | 104 | 126.32 | 338 | 22.2 | 140
|  | 13 | 90 | 126.14 | 320 | 21.7 | 122
|  | 14 | 76.4 | 125.97 | 303 | 20.7 | 105
|  | 15 | 66.3 | 125.83 | 289 | 21.4 | 91
|  | 16 | 59.3 | 125.73 | 279 | 16.9 | 81
|  | 17 | 56.5 | 125.69 | 275 | 6.2 | 77
|  | 18 | 55.1 | 125.67 | 273 | 7.5 | 75
|  | 19 | 57.2 | 125.7 | 276 | 11.4 | 78
|  | 20 | 62.1 | 125.77 | 283 | 11.3 | 85
|  | 21 | 69.1 | 125.87 | 293 | 15.6 | 95
|  | 22 | 74 | 125.94 | 300 | 12.6 | 102
|  | 23 | 69.8 | 125.88 | 294 | 4.7 | 96
|  | 24 | 57.9 | 125.71 | 277 | 9.7 | 79
|  | 25 | 48.8 | 125.58 | 264 | 14.6 | 66
|  | 26 | 43 | 125.48 | 254 | 18.2 | 56
|  | 27 | 40 | 125.42 | 248 | 15.2 | 50
|  | 28 | 37.5 | 125.37 | 243 | 7.9 | 45
|  | 29 | 37.5 | 125.37 | 243 | 7.7 | 45
|  | 30 | 40.5 | 125.43 | 249 | 12 | 51
|  | 31 | 45.5 | 125.53 | 259 | 13.5 | 61
| Июнь | 1 | 55.1 | 125.67 | 273 | 16.5 | 75
|  | 2 | 61.4 | 125.76 | 282 | 17.5 | 84
|  | 3 | 62.1 | 125.77 | 283 | 12.9 | 85
|  | 4 | 54.4 | 125.66 | 272 | 16.1 | 74
|  | 5 | 47.4 | 125.56 | 262 | 20.6 | 64
|  | 6 | 43.5 | 125.49 | 255 | 11.2 | 57
|  | 7 | 41.5 | 125.45 | 251 | 8.9 | 53
|  | 8 | 40.5 | 125.43 | 249 | 10.1 | 51
|  | 9 | 39.5 | 125.41 | 247 | 8.5 | 49
2011 | Апрель | 1 | 6.93 | 125.25 | 231 | -3.6 | 33
|  | 2 | 7.25 | 125.25 | 231 | -3.3 | 33
|  | 3 | 7.25 | 125.25 | 231 | -1.4 | 33
|  | 4 | 7.68 | 125.26 | 232 | 6.2 | 34
|  | 5 | 7.8 | 125.27 | 233 | 7.6 | 35
|  | 6 | 8.25 | 125.28 | 234 | 5 | 36
|  | 7 | 8.71 | 125.29 | 235 | 4.4 | 37
|  | 8 | 9.05 | 125.29 | 235 | 7 | 37
|  | 9 | 9.86 | 125.3 | 236 | 3.1 | 38
|  | 10 | 10.9 | 125.32 | 238 | 3.7 | 40
|  | 11 | 11.9 | 125.34 | 240 | 3.4 | 42
|  | 12 | 13.1 | 125.37 | 243 | 3.2 | 45
|  | 13 | 15 | 125.41 | 247 | 4.5 | 49
|  | 14 | 18.2 | 125.51 | 257 | 3.1 | 59
|  | 15 | 23.3 | 125.64 | 270 | 2.7 | 72
|  | 16 | 30.8 | 125.82 | 288 | 2.5 | 90
|  | 17 | 41.7 | 126.03 | 309 | 4.7 | 111
|  | 18 | 54.8 | 126.26 | 332 | 3.4 | 134
|  | 19 | 76 | 126.57 | 363 | 3 | 165
|  | 20 | 101 | 126.87 | 393 | 0.1 | 195
|  | 21 | 142 | 127.21 | 427 | 0.4 | 229
|  | 22 | 183 | 127.5 | 456 | 2.3 | 258
|  | 23 | 244 | 127.78 | 484 | 3.4 | 286
|  | 24 | 294 | 127.93 | 499 | 0.9 | 301
|  | 25 | 304 | 128 | 506 | 1 | 308
|  | 26 | 312 | 128.05 | 511 | 0.3 | 313
|  | 27 | 315 | 128.07 | 513 | 9.7 | 315
|  | 28 | 315 | 128.07 | 513 | 7 | 315
|  | 29 | 310 | 128.04 | 510 | 5 | 312
|  | 30 | 304 | 128 | 506 | 3.9 | 308
| Май | 1 | 300 | 127.97 | 503 | 7.2 | 305
|  | 2 | 303 | 127.99 | 505 | 6.7 | 307
|  | 3 | 313 | 128.06 | 512 | 11.1 | 314
|  | 4 | 322 | 128.12 | 518 | 12.1 | 320
|  | 5 | 333 | 128.18 | 524 | 12.6 | 326
|  | 6 | 339 | 128.21 | 527 | 12.9 | 329
|  | 7 | 341 | 128.22 | 528 | 15.5 | 330
|  | 8 | 335 | 128.19 | 525 | 17.3 | 327
|  | 9 | 324 | 128.13 | 519 | 12.2 | 321
|  | 10 | 313 | 128.06 | 512 | 6.6 | 314
|  | 11 | 295 | 127.94 | 500 | 1.2 | 302
|  | 12 | 270 | 127.77 | 483 | 0.1 | 285
|  | 13 | 234 | 127.49 | 455 | 0.7 | 257
|  | 14 | 204 | 127.26 | 432 | 3.3 | 234
|  | 15 | 156 | 126.87 | 393 | 2.5 | 195
|  | 16 | 103 | 126.3 | 336 | 7.1 | 138
|  | 17 | 81.2 | 126.03 | 309 | 13.9 | 111
|  | 18 | 69.1 | 125.87 | 293 | 15 | 95
|  | 19 | 60 | 125.74 | 280 | 11.8 | 82
|  | 20 | 53.7 | 125.65 | 271 | 9.6 | 73
|  | 21 | 50.9 | 125.61 | 267 | 14.1 | 69
|  | 22 | 46.7 | 125.55 | 261 | 14 | 63
|  | 23 | 44 | 125.5 | 256 | 10 | 58
|  | 24 | 43.5 | 125.49 | 255 | 12.6 | 57
|  | 25 | 44 | 125.5 | 256 | 18.3 | 58
|  | 26 | 44 | 125.5 | 256 | 19.3 | 58
|  | 27 | 44 | 125.5 | 256 | 19.6 | 58
|  | 28 | 44 | 125.5 | 256 | 17.5 | 58
|  | 29 | 43 | 125.48 | 254 | 18.6 | 56
|  | 30 | 41 | 125.44 | 250 | 20.1 | 52
|  | 31 | 39 | 125.4 | 246 | 14.9 | 48
| Июнь | 1 | 41 | 125.44 | 250 | 14 | 52
|  | 2 | 44 | 125.5 | 256 | 18.7 | 58
|  | 3 | 43.5 | 125.49 | 255 | 20.4 | 57
|  | 4 | 40.5 | 125.43 | 249 | 17.4 | 51
|  | 5 | 37 | 125.36 | 242 | 19.5 | 44
|  | 6 | 34 | 125.3 | 236 | 15.8 | 38
|  | 7 | 33.5 | 125.29 | 235 | 14.6 | 37
|  | 8 | 38 | 125.38 | 244 | 17.4 | 46
|  | 9 | 43.5 | 125.49 | 255 | 18 | 57
2012 | Март | 31 | 5.87 | 124.92 | 198 | 2.6 | 0
| Апрель | 1 | 5.87 | 124.92 | 198 | 2.9 | 0
|  | 2 | 6.21 | 124.93 | 199 | 0.7 | 1
|  | 3 | 6.8 | 124.96 | 202 | 0.8 | 4
|  | 4 | 7.2 | 124.98 | 204 | -0.1 | 6
|  | 5 | 7.79 | 125 | 206 | -1.9 | 8
|  | 6 | 7.98 | 125 | 206 | -0.7 | 8
|  | 7 | 8.58 | 125.01 | 207 | 1 | 9
|  | 8 | 8.78 | 125.01 | 207 | 6.5 | 9
|  | 9 | 9.64 | 125.03 | 209 | 7.4 | 11
|  | 10 | 10.8 | 125.07 | 213 | 6.6 | 15
|  | 11 | 11.8 | 125.09 | 215 | 0.9 | 17
|  | 12 | 13.3 | 125.13 | 219 | 3.6 | 21
|  | 13 | 16.2 | 125.22 | 228 | 2.6 | 30
|  | 14 | 21.3 | 125.38 | 244 | 6 | 46
|  | 15 | 28.4 | 125.57 | 263 | 4.3 | 65
|  | 16 | 34.6 | 125.68 | 274 | 9.8 | 76
|  | 17 | 49.1 | 125.96 | 302 | 9.4 | 104
|  | 18 | 66 | 126.21 | 327 | 13.8 | 129
|  | 19 | 84.6 | 126.45 | 351 | 8 | 153
|  | 20 | 114 | 126.71 | 377 | 3.7 | 179
|  | 21 | 178 | 127.06 | 412 | 6.4 | 214
|  | 22 | 204 | 127.26 | 432 | 16.4 | 234
|  | 23 | 234 | 127.49 | 455 | 13.3 | 257
|  | 24 | 260 | 127.69 | 475 | 9.2 | 277
|  | 25 | 283 | 127.86 | 492 | 10.3 | 294
|  | 26 | 300 | 127.97 | 503 | 10.9 | 305
|  | 27 | 310 | 128.04 | 510 | 6.9 | 312
|  | 28 | 318 | 128.09 | 515 | 6.4 | 317
|  | 29 | 324 | 128.13 | 519 | 7.4 | 321
|  | 30 | 324 | 128.13 | 519 | 6.3 | 321
| Май | 1 | 319 | 128.1 | 516 | 4.6 | 318
|  | 2 | 309 | 128.03 | 509 | 3.1 | 311
|  | 3 | 298 | 127.96 | 502 | 2.4 | 304
|  | 4 | 285 | 127.87 | 493 | 2.6 | 295
|  | 5 | 270 | 127.77 | 483 | 2.9 | 285
|  | 6 | 258 | 127.68 | 474 | 1.4 | 276
|  | 7 | 244 | 127.57 | 463 | 4.1 | 265
|  | 8 | 221 | 127.39 | 445 | 10.7 | 247
|  | 9 | 188 | 127.14 | 420 | 10.3 | 222
|  | 10 | 158 | 126.89 | 395 | 8.2 | 197
|  | 11 | 141 | 126.73 | 379 | 6.7 | 181
|  | 12 | 138 | 126.7 | 376 | 14 | 178
|  | 13 | 144 | 126.76 | 382 | 17.2 | 184
|  | 14 | 152 | 126.84 | 390 | 8.1 | 192
|  | 15 | 163 | 126.93 | 399 | 7.2 | 201
|  | 16 | 168 | 126.97 | 403 | 13.2 | 205
|  | 17 | 169 | 126.98 | 404 | 15.4 | 206
|  | 18 | 163 | 126.93 | 399 | 17.9 | 201
|  | 19 | 139 | 126.71 | 377 | 21.2 | 179
|  | 20 | 108 | 126.36 | 342 | 19.3 | 144
|  | 21 | 84.4 | 126.07 | 313 | 18.9 | 115
|  | 22 | 67.7 | 125.85 | 291 | 17.3 | 93
|  | 23 | 59.3 | 125.73 | 279 | 9.3 | 81
|  | 24 | 56.5 | 125.69 | 275 | 4.8 | 77
|  | 25 | 55.8 | 125.68 | 274 | 7 | 76
|  | 26 | 55.8 | 125.68 | 274 | 12.8 | 76
|  | 27 | 53.7 | 125.65 | 271 | 14.2 | 73
|  | 28 | 49.4 | 125.58 | 264 | 14.9 | 66
|  | 29 | 44.6 | 125.5 | 256 | 16 | 58
|  | 30 | 41.6 | 125.45 | 251 | 16.5 | 53
|  | 31 | 39.8 | 125.42 | 248 | 18.8 | 50
| Июнь | 1 | 38.6 | 125.4 | 246 | 17.6 | 48
|  | 2 | 40.4 | 125.43 | 249 | 15.4 | 51
|  | 3 | 40.4 | 125.43 | 249 | 17 | 51
|  | 4 | 39.2 | 125.41 | 247 | 16.5 | 49
|  | 5 | 38 | 125.39 | 245 | 12.7 | 47
|  | 6 | 36.8 | 125.37 | 243 | 14.5 | 45
|  | 7 | 34.4 | 125.33 | 239 | 17.6 | 41
|  | 8 | 32 | 125.29 | 235 | 20.7 | 37
2013 | Апрель | 1 | 7.7 | 125.49 | 255 | -2.3 | 57
|  | 2 | 8.25 | 125.5 | 256 | -1.9 | 58
|  | 3 | 8.93 | 125.52 | 258 | 3.4 | 60
|  | 4 | 10.5 | 125.55 | 261 | 0 | 63
|  | 5 | 11.9 | 125.58 | 264 | 0.3 | 66
|  | 6 | 13.7 | 125.6 | 266 | 5.6 | 68
|  | 7 | 16 | 125.67 | 273 | 3.4 | 75
|  | 8 | 18.8 | 125.78 | 284 | -0.7 | 86
|  | 9 | 20.8 | 125.84 | 290 | 0.5 | 92
|  | 10 | 21.9 | 125.86 | 292 | -0.1 | 94
|  | 11 | 22.6 | 125.86 | 292 | -2 | 94
|  | 12 | 23.3 | 125.86 | 292 | 0.2 | 94
|  | 13 | 23.2 | 125.83 | 289 | 0.9 | 91
|  | 14 | 23.1 | 125.8 | 286 | 0.6 | 88
|  | 15 | 22.4 | 125.77 | 283 | 3.3 | 85
|  | 16 | 22.5 | 125.75 | 281 | 5.5 | 83
|  | 17 | 23.1 | 125.75 | 281 | 5.5 | 83
|  | 18 | 23.9 | 125.76 | 282 | 6.5 | 84
|  | 19 | 26 | 125.81 | 287 | 7.5 | 89
|  | 20 | 33.3 | 125.94 | 300 | 9.1 | 102
|  | 21 | 47.8 | 126.21 | 327 | 7.8 | 129
|  | 22 | 64.9 | 126.45 | 351 | 4.2 | 153
|  | 23 | 93.4 | 126.78 | 384 | 1.7 | 186
|  | 24 | 132 | 127.12 | 418 | 3.9 | 220
|  | 25 | 178 | 127.38 | 444 | 4.5 | 246
|  | 26 | 221 | 127.65 | 471 | 5.1 | 273
|  | 27 | 276 | 127.97 | 503 | 3.9 | 305
|  | 28 | 322 | 128.2 | 526 | 4.9 | 328
|  | 29 | 395 | 128.49 | 555 | 5.1 | 357
|  | 30 | 477 | 128.81 | 587 | 4.3 | 389
| Май | 1 | 549 | 129.05 | 611 | 4.7 | 413
|  | 2 | 601 | 129.2 | 626 | 4.2 | 428
|  | 3 | 629 | 129.28 | 634 | 6.6 | 436
|  | 4 | 640 | 129.31 | 637 | 5.7 | 439
|  | 5 | 629 | 129.28 | 634 | 8.9 | 436
|  | 6 | 601 | 129.2 | 626 | 5.2 | 428
|  | 7 | 570 | 129.11 | 617 | 6.2 | 419
|  | 8 | 536 | 129.01 | 607 | 8.8 | 409
|  | 9 | 505 | 128.91 | 597 | 5.5 | 399
|  | 10 | 471 | 128.79 | 585 | 6.2 | 387
|  | 11 | 441 | 128.68 | 574 | 4.4 | 376
|  | 12 | 408 | 128.55 | 561 | 7.5 | 363
|  | 13 | 380 | 128.42 | 548 | 11.5 | 350
|  | 14 | 350 | 128.28 | 534 | 8.8 | 336
|  | 15 | 325 | 128.14 | 520 | 6.7 | 322
|  | 16 | 301 | 127.98 | 504 | 8.7 | 306
|  | 17 | 267 | 127.75 | 481 | 10.5 | 283
|  | 18 | 235 | 127.5 | 456 | 4.1 | 258
|  | 19 | 204 | 127.26 | 432 | 7.2 | 234
|  | 20 | 170 | 126.99 | 405 | 10 | 207
|  | 21 | 154 | 126.86 | 392 | 4.1 | 194
|  | 22 | 143 | 126.75 | 381 | 5.9 | 183
|  | 23 | 129 | 126.6 | 366 | 13.5 | 168
|  | 24 | 116 | 126.45 | 351 | 17.3 | 153
|  | 25 | 106 | 126.34 | 340 | 13.5 | 142
|  | 26 | 96.4 | 126.22 | 328 | 17.8 | 130
|  | 27 | 86 | 126.09 | 315 | 10.3 | 117
|  | 28 | 84.4 | 126.07 | 313 | 9.3 | 115
|  | 29 | 89.2 | 126.13 | 319 | 15.7 | 121
|  | 30 | 97.2 | 126.23 | 329 | 17.1 | 131
|  | 31 | 105 | 126.33 | 339 | 15 | 141
| Июнь | 1 | 112 | 126.41 | 347 | 16.7 | 149
|  | 2 | 112 | 126.41 | 347 | 17.5 | 149
|  | 3 | 100 | 126.27 | 333 | 16.4 | 135
|  | 4 | 90.8 | 126.15 | 321 | 9.8 | 123
|  | 5 | 81.2 | 126.03 | 309 | 9.9 | 111
|  | 6 | 60 | 125.74 | 280 | 14.2 | 82
|  | 7 | 51.8 | 125.62 | 268 | 15.8 | 70
|  | 8 | 43.7 | 125.48 | 254 | 15.9 | 56
|  | 9 | 40.5 | 125.42 | 248 | 16.5 | 50
2014 | Апрель | 1 | 12.3 | 125.38 | 244 | -4.2 | 46
|  | 2 | 12.9 | 125.39 | 245 | -5.7 | 47
|  | 3 | 13.2 | 125.41 | 247 | -3.4 | 49
|  | 4 | 13.5 | 125.43 | 249 | -3 | 51
|  | 5 | 13.9 | 125.43 | 249 | -3 | 51
|  | 6 | 14.1 | 125.44 | 250 | -3.1 | 52
|  | 7 | 14.7 | 125.45 | 251 | -1.9 | 53
|  | 8 | 15.3 | 125.46 | 252 | -3.2 | 54
|  | 9 | 15.8 | 125.46 | 252 | -5 | 54
|  | 10 | 16.2 | 125.46 | 252 | -8.1 | 54
|  | 11 | 16.4 | 125.45 | 251 | -3.9 | 53
|  | 12 | 16.6 | 125.44 | 250 | 2.3 | 52
|  | 13 | 17 | 125.42 | 248 | 4.4 | 50
|  | 14 | 18 | 125.43 | 249 | 5.9 | 51
|  | 15 | 19.5 | 125.44 | 250 | 5.2 | 52
|  | 16 | 21.3 | 125.46 | 252 | 6.2 | 54
|  | 17 | 24 | 125.51 | 257 | 5.6 | 59
|  | 18 | 28.3 | 125.6 | 266 | 4.1 | 68
|  | 19 | 36.4 | 125.75 | 281 | 7.9 | 83
|  | 20 | 52 | 126.03 | 309 | 8 | 111
|  | 21 | 74.6 | 126.31 | 337 | 1.3 | 139
|  | 22 | 108 | 126.59 | 365 | 3.7 | 167
|  | 23 | 184 | 127.11 | 417 | 2.7 | 219
|  | 24 | 239 | 127.53 | 459 | -0.5 | 261
|  | 25 | 280 | 127.84 | 490 | -1.8 | 292
|  | 26 | 318 | 128.09 | 515 | -3.1 | 317
|  | 27 | 357 | 128.31 | 537 | -2 | 339
|  | 28 | 392 | 128.48 | 554 | 0.9 | 356
|  | 29 | 418 | 128.59 | 565 | 6.2 | 367
|  | 30 | 430 | 128.64 | 570 | 11.3 | 372
| Май | 1 | 430 | 128.64 | 570 | 11.1 | 372
|  | 2 | 428 | 128.63 | 569 | 9.9 | 371
|  | 3 | 433 | 128.65 | 571 | 5.7 | 373
|  | 4 | 452 | 128.72 | 578 | 0.8 | 380
|  | 5 | 477 | 128.81 | 587 | 6 | 389
|  | 6 | 505 | 128.91 | 597 | 8.7 | 399
|  | 7 | 524 | 128.97 | 603 | 6 | 405
|  | 8 | 530 | 128.99 | 605 | 1.9 | 407
|  | 9 | 536 | 129.01 | 607 | 2.9 | 409
|  | 10 | 527 | 128.98 | 604 | 15.4 | 406
|  | 11 | 511 | 128.93 | 599 | 15.7 | 401
|  | 12 | 482 | 128.83 | 589 | 19.2 | 391
|  | 13 | 449 | 128.71 | 577 | 19.3 | 379
|  | 14 | 410 | 128.56 | 562 | 23 | 364
|  | 15 | 380 | 128.42 | 548 | 18.9 | 350
|  | 16 | 348 | 128.27 | 533 | 5.5 | 335
|  | 17 | 321 | 128.11 | 517 | 7 | 319
|  | 18 | 294 | 127.93 | 499 | 12.4 | 301
|  | 19 | 258 | 127.68 | 474 | 16 | 276
|  | 20 | 213 | 127.33 | 439 | 13.6 | 241
|  | 21 | 158 | 126.89 | 395 | 22.6 | 197
|  | 22 | 113 | 126.42 | 348 | 20.3 | 150
|  | 23 | 82 | 126.04 | 310 | 18.2 | 112
|  | 24 | 67.2 | 125.81 | 287 | 12.3 | 89
|  | 25 | 58.8 | 125.67 | 273 | 17.4 | 75
|  | 26 | 53.4 | 125.58 | 264 | 7.1 | 66
|  | 27 | 49.2 | 125.51 | 257 | 5.1 | 59
|  | 28 | 45.6 | 125.45 | 251 | 5.5 | 53
|  | 29 | 42 | 125.39 | 245 | 10.3 | 47
|  | 30 | 39.6 | 125.35 | 241 | 12.7 | 43
|  | 31 | 34.8 | 125.27 | 233 | 16 | 35
| Июнь | 1 | 32.4 | 125.23 | 229 | 19.6 | 31
|  | 2 | 30 | 125.19 | 225 | 20.9 | 27
|  | 3 | 27.6 | 125.15 | 221 | 14.9 | 23
|  | 4 | 25.5 | 125.11 | 217 | 14.7 | 19
|  | 5 | 24 | 125.08 | 214 | 17.3 | 16
|  | 6 | 22.5 | 125.05 | 211 | 12.4 | 13
|  | 7 | 21.5 | 125.03 | 209 | 12 | 11
|  | 8 | 20.5 | 125.01 | 207 | 14.8 | 9
|  | 9 | 19.5 | 124.99 | 205 | 14.5 | 7
2015 | Апрель | 1 | 11.1 | 125.46 | 252 | 0.7 | 54
|  | 2 | 10.6 | 125.46 | 252 | 3.2 | 54
|  | 3 | 10.6 | 125.46 | 252 | 4.6 | 54
|  | 4 | 10.6 | 125.46 | 252 | 3.8 | 54
|  | 5 | 10.6 | 125.46 | 252 | 4 | 54
|  | 6 | 10.6 | 125.46 | 252 | 2.2 | 54
|  | 7 | 10.6 | 125.46 | 252 | 0.9 | 54
|  | 8 | 10.6 | 125.46 | 252 | 1.3 | 54
|  | 9 | 10.6 | 125.46 | 252 | 1.5 | 54
|  | 10 | 10.6 | 125.46 | 252 | 1.2 | 54
|  | 11 | 10.8 | 125.47 | 253 | 1.3 | 55
|  | 12 | 11.4 | 125.48 | 254 | 0.5 | 56
|  | 13 | 11.5 | 125.49 | 255 | 4.1 | 57
|  | 14 | 12.3 | 125.51 | 257 | 5.9 | 59
|  | 15 | 13.3 | 125.54 | 260 | 5.8 | 62
|  | 16 | 14.7 | 125.6 | 266 | 5 | 68
|  | 17 | 16.9 | 125.66 | 272 | 2.4 | 74
|  | 18 | 19.7 | 125.75 | 281 | 2.4 | 83
|  | 19 | 23 | 125.85 | 291 | 1.2 | 93
|  | 20 | 28 | 125.98 | 304 | 2.4 | 106
|  | 21 | 36.6 | 126.16 | 322 | 0.8 | 124
|  | 22 | 47.8 | 126.37 | 343 | 1.1 | 145
|  | 23 | 61.2 | 126.58 | 364 | 1.2 | 166
|  | 24 | 78 | 126.82 | 388 | 0.8 | 190
|  | 25 | 104 | 127.09 | 415 | 2.3 | 217
|  | 26 | 139 | 127.42 | 448 | 1.4 | 250
|  | 27 | 178 | 127.71 | 477 | 1 | 279
|  | 28 | 224 | 127.91 | 497 | 5.5 | 299
|  | 29 | 232 | 127.93 | 499 | 9.9 | 301
|  | 30 | 278 | 127.95 | 501 | 14.6 | 303
| Май | 1 | 294 | 128.07 | 513 | 8 | 315
|  | 2 | 319 | 128.25 | 531 | 7.5 | 333
|  | 3 | 352 | 128.47 | 553 | 14.4 | 355
|  | 4 | 392 | 128.72 | 578 | 15.9 | 380
|  | 5 | 436 | 128.93 | 599 | 8 | 401
|  | 6 | 475 | 129.11 | 617 | 4.2 | 419
|  | 7 | 497 | 129.21 | 627 | 5.9 | 429
|  | 8 | 506 | 129.25 | 631 | 3.4 | 433
|  | 9 | 495 | 129.2 | 626 | 5 | 428
|  | 10 | 471 | 129.09 | 615 | 8.9 | 417
|  | 11 | 438 | 128.94 | 600 | 13.3 | 402
|  | 12 | 400 | 128.76 | 582 | 16.2 | 384
|  | 13 | 368 | 128.58 | 564 | 16.4 | 366
|  | 14 | 329 | 128.32 | 538 | 15 | 340
|  | 15 | 303 | 128.13 | 519 | 16.3 | 321
|  | 16 | 276 | 127.93 | 499 | 16.7 | 301
|  | 17 | 228 | 127.54 | 460 | 13.7 | 262
|  | 18 | 160 | 126.97 | 403 | 11.9 | 205
|  | 19 | 116 | 126.49 | 355 | 11.9 | 157
|  | 20 | 96.6 | 126.22 | 328 | 11.6 | 130
|  | 21 | 82.6 | 126.02 | 308 | 15.7 | 110
|  | 22 | 73.5 | 125.89 | 295 | 15.4 | 97
|  | 23 | 66.5 | 125.79 | 285 | 14.8 | 87
|  | 24 | 60.2 | 125.7 | 276 | 13.4 | 78
|  | 25 | 53.9 | 125.61 | 267 | 9.6 | 69
|  | 26 | 48.4 | 125.53 | 259 | 13.2 | 61
|  | 27 | 44.8 | 125.47 | 253 | 18.1 | 55
|  | 28 | 41.2 | 125.41 | 247 | 20.1 | 49
|  | 29 | 38.8 | 125.37 | 243 | 23.3 | 45
|  | 30 | 35.8 | 125.32 | 238 | 23.4 | 40
|  | 31 | 32.8 | 125.27 | 233 | 21.9 | 35
| Июнь | 1 | 29.9 | 125.22 | 228 | 22.3 | 30
|  | 2 | 28.8 | 125.2 | 226 | 22.3 | 28
|  | 3 | 27.2 | 125.17 | 223 | 21.1 | 25
|  | 4 | 26.6 | 125.16 | 222 | 20.2 | 24
|  | 5 | 27.2 | 125.17 | 223 | 15.7 | 25
|  | 6 | 30.5 | 125.23 | 229 | 13.7 | 31
|  | 7 | 30.5 | 125.23 | 229 | 13.9 | 31
|  | 8 | 28.3 | 125.19 | 225 | 12.1 | 27
|  | 9 | 25.5 | 125.14 | 220 | 9.3 | 22